## calculs g1-l1-g'1
[8 empty] | l1 | l1 (M3D) | cos(b1+g1) | b1+g1 |  | g1 |  | g1 (M3D) | a1 |  | v1 | dg1/dt | résultats M3D
l1 longueur du vérin de flèche V1 | [7 empty] | (mm) | (mm) |  | (rad) | (°) | (rad) | (°) | (°) | (rad) | (°) | (mm/s) | (rad/s) | t(s) | g1(°) | l1(mm) | dg1/dt (rad/s)
[8 empty] | 233 | 0 | -0.32799 | 1.905 | 109.1471 | 1.3868 | 79.4599 | 0 | 1.5205 | 87.1207 | 10 | 0.10824 | 0 | 0 | 0 | 0.10824
a= | 214 | mm | l1= | 246.3331 | mm |  |  | 237 | 4 | -0.28674 | 1.8616 | 106.6629 | 1.3435 | 76.9758 | -2.4842 | 1.4784 | 84.7062 | 10 | 0.10857 | 0.4 | -2.4842 | 4 | 0.10857
b= | 122 | mm | b1= | 0.51814 | rad | 29.6872 | ° | 241 | 8 | -0.24478 | 1.8181 | 104.1691 | 1.3 | 74.4819 | -4.978 | 1.4368 | 82.3214 | 10 | 0.10909 | 0.8 | -4.978 | 8 | 0.10909
c= | 92.5 | mm | [5 empty] | 245 | 12 | -0.20213 | 1.7743 | 101.6614 | 1.2562 | 71.9742 | -7.4857 | 1.3956 | 79.9607 | 10 | 0.10979 | 1.2 | -7.4857 | 12 | 0.10979
[8 empty] | 249 | 16 | -0.15877 | 1.7302 | 99.1353 | 1.2121 | 69.4481 | -10.0118 | 1.3547 | 77.6185 | 10 | 0.11068 | 1.6 | -10.0118 | 16 | 0.11068
[8 empty] | 253 | 20 | -0.1147 | 1.6858 | 96.5866 | 1.1676 | 66.8994 | -12.5605 | 1.3141 | 75.2897 | 10 | 0.11177 | 2 | -12.5605 | 20 | 0.11177
[8 empty] | 257 | 24 | -0.069939 | 1.6408 | 94.0105 | 1.1227 | 64.3233 | -15.1366 | 1.2736 | 72.9692 | 10 | 0.11307 | 2.4 | -15.1366 | 24 | 0.11307
[8 empty] | 261 | 28 | -0.024472 | 1.5953 | 91.4023 | 1.0771 | 61.7151 | -17.7448 | 1.2331 | 70.6518 | 10 | 0.11458 | 2.8 | -17.7448 | 28 | 0.11458
[8 empty] | 265 | 32 | 0.021697 | 1.5491 | 88.7568 | 1.031 | 59.0696 | -20.3903 | 1.1926 | 68.3322 | 10 | 0.11633 | 3.2 | -20.3903 | 32 | 0.11633
[8 empty] | 269 | 36 | 0.068568 | 1.5022 | 86.0683 | 0.98404 | 56.3811 | -23.0788 | 1.152 | 66.005 | 10 | 0.11833 | 3.6 | -23.0788 | 36 | 0.11833
[8 empty] | 273 | 40 | 0.11614 | 1.4544 | 83.3305 | 0.93625 | 53.6434 | -25.8166 | 1.1112 | 63.6646 | 10 | 0.12063 | 4 | -25.8166 | 40 | 0.12063
[8 empty] | 277 | 44 | 0.16442 | 1.4056 | 80.5366 | 0.88749 | 50.8494 | -28.6105 | 1.07 | 61.3048 | 10 | 0.12324 | 4.4 | -28.6105 | 44 | 0.12324
[8 empty] | 281 | 48 | 0.21339 | 1.3557 | 77.6786 | 0.83761 | 47.9914 | -31.4685 | 1.0283 | 58.919 | 10 | 0.12623 | 4.8 | -31.4685 | 48 | 0.12623
[8 empty] | 285 | 52 | 0.26307 | 1.3046 | 74.7474 | 0.78645 | 45.0602 | -34.3997 | 0.9861 | 56.4995 | 10 | 0.12964 | 5.2 | -34.3997 | 52 | 0.12965
[8 empty] | 289 | 56 | 0.31346 | 1.252 | 71.7323 | 0.73383 | 42.0451 | -37.4148 | 0.94314 | 54.038 | 10 | 0.13356 | 5.6 | -37.4148 | 56 | 0.13356
[8 empty] | 293 | 60 | 0.36454 | 1.1977 | 68.6206 | 0.67952 | 38.9334 | -40.5265 | 0.89927 | 51.5245 | 10 | 0.13809 | 6 | -40.5265 | 60 | 0.13809
La course du vérin de flèche est de 80 mm | [7 empty] | 297 | 64 | 0.41633 | 1.1414 | 65.397 | 0.62325 | 35.7098 | -43.7501 | 0.85429 | 48.9474 | 10 | 0.14336 | 6.4 | -43.7501 | 64 | 0.14336
La longueur minimale est de 233 mm | [7 empty] | 301 | 68 | 0.46882 | 1.0828 | 62.0425 | 0.56471 | 32.3553 | -47.1046 | 0.80795 | 46.2922 | 10 | 0.14955 | 6.8 | -47.1046 | 68 | 0.14955
La longueur maximale est de 313 mm | [7 empty] | 305 | 72 | 0.52201 | 1.0216 | 58.533 | 0.50345 | 28.8458 | -50.6141 | 0.75994 | 43.5413 | 10 | 0.15693 | 7.2 | -50.6141 | 72 | 0.15693
[8 empty] | 309 | 76 | 0.5759 | 0.95709 | 54.8372 | 0.43895 | 25.1501 | -54.3099 | 0.70985 | 40.6716 | 10 | 0.16588 | 7.6 | -54.3099 | 76 | 0.16588
[8 empty] | 313 | 80 | 0.6305 | 0.8886 | 50.9132 | 0.37046 | 21.2261 | -58.2339 | 0.65716 | 37.6523 | 10 | 0.17697 | 8 | -58.2339 | 80 | 0.17697

## calculs g2-l2-g'2
[8 empty] | l2 | l2 (M3D) | sin(b'1+b2+g2) | b'1+b2+g2 |  | g2 |  | g2 (M3D) | a2 |  | v2 | dg2/dt | résultats M3D |  |  |  | vérif v2
l2 longueur du vérin de pénétration V2 | [7 empty] | (mm) | (mm) |  | (rad) | (°) | (rad) | (°) | (°) | (rad) | (°) | (mm/s) | (rad/s) | t(s) | g2(°) | l2(mm) | dg2/dt (rad/s)
[8 empty] | 233 | 0 | 0.7145 | 0.79591 | 45.6024 | -1.0111 | -57.9323 | 0 | 0.10581 | 6.0622 | 10 | -0.36869 | 0 | 0 | 0 | -0.36869 | 10
d= | 226 | mm | d= | 35.171 | mm |  |  | 235 | 2 | 0.66269 | 0.72441 | 41.5055 | -1.0826 | -62.0292 | -4.097 | 0.11232 | 6.4354 | 10 | -0.34739 | 0.2 | -4.097 | 2 | -0.3474 | 10
b= | 122 | mm | l'1= | 256.8268 | mm |  |  | 237 | 4 | 0.61044 | 0.65661 | 37.6212 | -1.1504 | -65.9135 | -7.9813 | 0.11782 | 6.7503 | 10 | -0.33126 | 0.4 | -7.9813 | 4 | -0.33126 | 10
h= | 9 | mm | b'1= | 0.495 | rad | 28.3612 | ° | 239 | 6 | 0.55774 | 0.59166 | 33.8998 | -1.2154 | -69.635 | -11.7027 | 0.12245 | 7.0159 | 10 | -0.31878 | 0.6 | -11.7027 | 6 | -0.31878 | 10
e= | 34 | mm | b2= | 1.312 | rad | 75.1735 | ° | 241 | 8 | 0.5046 | 0.52892 | 30.3049 | -1.2781 | -73.2298 | -15.2975 | 0.12633 | 7.2383 | 10 | -0.30903 | 0.8 | -15.2975 | 8 | -0.30903 | 10
[8 empty] | 243 | 10 | 0.45102 | 0.46791 | 26.8091 | -1.3391 | -76.7256 | -18.7933 | 0.12954 | 7.4222 | 10 | -0.30142 | 1 | -18.7933 | 10 | -0.30142 | 10
[8 empty] | 245 | 12 | 0.397 | 0.40824 | 23.3905 | -1.3988 | -80.1443 | -22.212 | 0.13214 | 7.5712 | 10 | -0.29552 | 1.2 | -22.212 | 12 | -0.29552 | 10
[8 empty] | 247 | 14 | 0.34253 | 0.34961 | 20.0309 | -1.4574 | -83.5038 | -25.5715 | 0.13418 | 7.688 | 10 | -0.29105 | 1.4 | -25.5715 | 14 | -0.29105 | 10
[8 empty] | 249 | 16 | 0.28762 | 0.29174 | 16.7153 | -1.5153 | -86.8194 | -28.8871 | 0.1357 | 7.7748 | 10 | -0.28782 | 1.6 | -28.8871 | 16 | -0.28782 | 10
[8 empty] | 251 | 18 | 0.23226 | 0.2344 | 13.4303 | -1.5726 | -90.1044 | -32.1721 | 0.13672 | 7.8333 | 10 | -0.28569 | 1.8 | -32.1721 | 18 | -0.28569 | 10
[8 empty] | 253 | 20 | 0.17647 | 0.1774 | 10.164 | -1.6296 | -93.3707 | -35.4384 | 0.13726 | 7.8647 | 10 | -0.28455 | 2 | -35.4384 | 20 | -0.28455 | 10
[8 empty] | 255 | 22 | 0.12023 | 0.12052 | 6.9052 | -1.6865 | -96.6295 | -38.6972 | 0.13736 | 7.87 | 10 | -0.28437 | 2.2 | -38.6972 | 22 | -0.28436 | 10
[8 empty] | 257 | 24 | 0.063546 | 0.063589 | 3.6434 | -1.7434 | -99.8914 | -41.9591 | 0.137 | 7.8497 | 10 | -0.28509 | 2.4 | -41.9591 | 24 | -0.28509 | 10
[8 empty] | 259 | 26 | 0.006421 | 0.006421 | 0.3679 | -1.8006 | -103.1668 | -45.2345 | 0.13621 | 7.8045 | 10 | -0.28674 | 2.6 | -45.2345 | 26 | -0.28674 | 10
[8 empty] | 261 | 28 | -0.051147 | -0.051169 | -2.9318 | -1.8582 | -106.4665 | -48.5342 | 0.13499 | 7.7342 | 10 | -0.28932 | 2.8 | -48.5342 | 28 | -0.28932 | 10
[8 empty] | 263 | 30 | -0.10916 | -0.10937 | -6.2667 | -1.9164 | -109.8014 | -51.8692 | 0.13333 | 7.639 | 10 | -0.29291 | 3 | -51.8692 | 30 | -0.29291 | 10
[8 empty] | 265 | 32 | -0.16761 | -0.16841 | -9.6489 | -1.9754 | -113.1836 | -55.2514 | 0.13122 | 7.5183 | 10 | -0.29758 | 3.2 | -55.2514 | 32 | -0.29758 | 10
[8 empty] | 267 | 34 | -0.22651 | -0.22849 | -13.0915 | -2.0355 | -116.6262 | -58.6939 | 0.12866 | 7.3715 | 10 | -0.30347 | 3.4 | -58.6939 | 34 | -0.30347 | 10
[8 empty] | 269 | 36 | -0.28585 | -0.28989 | -16.6094 | -2.0969 | -120.1441 | -62.2118 | 0.12562 | 7.1976 | 10 | -0.31077 | 3.6 | -62.2118 | 36 | -0.31077 | 10
[8 empty] | 271 | 38 | -0.34563 | -0.35291 | -20.2201 | -2.1599 | -123.7548 | -65.8225 | 0.12209 | 6.9951 | 10 | -0.31972 | 3.8 | -65.8225 | 38 | -0.31972 | 10
[8 empty] | 273 | 40 | -0.40585 | -0.41791 | -23.9445 | -2.2249 | -127.4792 | -69.547 | 0.11802 | 6.7619 | 10 | -0.33069 | 4 | -69.547 | 40 | -0.33069 | 10
La longueur minimale est de 233 mm | [7 empty] | 275 | 42 | -0.46652 | -0.48535 | -27.8086 | -2.2924 | -131.3433 | -73.411 | 0.11337 | 6.4954 | 10 | -0.34419 | 4.2 | -73.411 | 42 | -0.34419 | 10
La course du vérin de pénétration est limitée à 42 mm
afin d'empêcher la collision de la chape de la tige du vérin
avec le balancier

## calculs g5-g3
|  |  | g5 |  | g5 (M3D) | s | f |  | cos(f-g3) | (f-g3) | g3 |  | g3 (M3D) | résultats M3D
|  |  | (°) | (rad) | (°) | (mm) | (rad) | (°) |  | (rad) | (rad) | (°) | (°) | g5(°) | g3(°)
|  |  | 0 | 0 | 0 | 30 | 0 | 0 | 0.56865 | 0.96593 | -0.96593 | -55.344 | 0 | 0 | 0
L3= | 48.54 | mm | 3 | 0.05236 | 3 | 30.0992 | 0.11151 | 6.3892 | 0.56881 | 0.96573 | -0.85422 | -48.9432 | 6.4008 | 3 | 6.4008
L4= | 40 | mm | 6 | 0.10472 | 6 | 30.3947 | 0.22191 | 12.7148 | 0.56934 | 0.96509 | -0.74318 | -42.5808 | 12.7632 | 6 | 12.7631
L5= | 64 | mm | 9 | 0.15708 | 9 | 30.8801 | 0.33018 | 18.9181 | 0.57031 | 0.96391 | -0.63373 | -36.3098 | 19.0342 | 9 | 19.0342
L2-k= | 34 | mm | 12 | 0.20944 | 12 | 31.5452 | 0.43545 | 24.9494 | 0.57185 | 0.96204 | -0.52659 | -30.1714 | 25.1726 | 12 | 25.1725
|  |  | 15 | 0.2618 | 15 | 32.3773 | 0.53705 | 30.7708 | 0.57407 | 0.95932 | -0.42227 | -24.1944 | 31.1496 | 15 | 31.1495
|  |  | 18 | 0.31416 | 18 | 33.3617 | 0.63454 | 36.3566 | 0.57712 | 0.9556 | -0.32106 | -18.3955 | 36.9484 | 18 | 36.9483
|  |  | 21 | 0.36652 | 21 | 34.4827 | 0.72767 | 41.6924 | 0.58107 | 0.95075 | -0.22308 | -12.7815 | 42.5624 | 21 | 42.5623
|  |  | 24 | 0.41888 | 24 | 35.7246 | 0.81636 | 46.7742 | 0.58601 | 0.94467 | -0.1283 | -7.3511 | 47.9928 | 24 | 47.9926
|  |  | 27 | 0.47124 | 27 | 37.0721 | 0.90069 | 51.6056 | 0.59197 | 0.9373 | -0.03661 | -2.0976 | 53.2464 | 27 | 53.2462
|  |  | 30 | 0.5236 | 30 | 38.5105 | 0.9808 | 56.1957 | 0.59894 | 0.92862 | 0.052178 | 2.9896 | 58.3335 | 30 | 58.3333
|  |  | 33 | 0.57596 | 33 | 40.0263 | 1.0569 | 60.5575 | 0.60689 | 0.91865 | 0.13828 | 7.9227 | 63.2667 | 33 | 63.2664
|  |  | 36 | 0.62832 | 36 | 41.6072 | 1.1293 | 64.7062 | 0.61578 | 0.90742 | 0.22192 | 12.7151 | 68.0591 | 36 | 68.0587
|  |  | 39 | 0.68068 | 39 | 43.2419 | 1.1983 | 68.6578 | 0.62555 | 0.89497 | 0.30334 | 17.38 | 72.724 | 39 | 72.7236
|  |  | 42 | 0.73304 | 42 | 44.9203 | 1.2641 | 72.4285 | 0.6361 | 0.88136 | 0.38276 | 21.9304 | 77.2744 | 42 | 77.274
|  |  | 45 | 0.7854 | 45 | 46.6334 | 1.327 | 76.0339 | 0.64738 | 0.86665 | 0.46039 | 26.3784 | 81.7223 | 45 | 81.7219
|  |  | 48 | 0.83776 | 48 | 48.373 | 1.3873 | 79.4891 | 0.65929 | 0.85092 | 0.53643 | 30.7351 | 86.0791 | 48 | 86.0786
|  |  | 51 | 0.89012 | 51 | 50.1318 | 1.4453 | 82.8077 | 0.67176 | 0.83421 | 0.61106 | 35.0109 | 90.3549 | 51 | 90.3544
|  |  | 54 | 0.94248 | 54 | 51.9034 | 1.501 | 86.0026 | 0.68471 | 0.81659 | 0.68443 | 39.2152 | 94.5592 | 54 | 94.5586
|  |  | 57 | 0.99484 | 57 | 53.6818 | 1.5548 | 89.0854 | 0.69806 | 0.79812 | 0.75671 | 43.3566 | 98.7005 | 57 | 98.6999
|  |  | 60 | 1.0472 | 60 | 55.4617 | 1.6069 | 92.0666 | 0.71173 | 0.77883 | 0.82803 | 47.4427 | 102.7867 | 60 | 102.7861
La course angulaire du triangle est comprise entre 0 et 78° |  |  | 63 | 1.0996 | 63 | 57.2384 | 1.6573 | 94.9557 | 0.72568 | 0.75878 | 0.89851 | 51.4808 | 106.8248 | 63 | 106.8241
afin d'empêcher les collisions avec les pièces adjacentes |  |  | 66 | 1.1519 | 66 | 59.0075 | 1.7063 | 97.7614 | 0.73982 | 0.73799 | 0.96826 | 55.4774 | 110.8214 | 66 | 110.8207
|  |  | 69 | 1.2043 | 69 | 60.765 | 1.7539 | 100.4913 | 0.75411 | 0.71651 | 1.0374 | 59.4385 | 114.7825 | 69 | 114.7818
|  |  | 72 | 1.2566 | 72 | 62.5073 | 1.8003 | 103.1523 | 0.76848 | 0.69434 | 1.106 | 63.3698 | 118.7138 | 72 | 118.713
|  |  | 75 | 1.309 | 75 | 64.231 | 1.8457 | 105.7506 | 0.78289 | 0.6715 | 1.1742 | 67.2767 | 122.6207 | 75 | 122.6199
|  |  | 78 | 1.3614 | 78 | 65.9331 | 1.8901 | 108.2919 | 0.79729 | 0.648 | 1.2421 | 71.1643 | 126.5083 | 78 | 126.5075

## calculs g5-l3
[5 empty] | g5 |  | g5 (M3D) | l3 | l3 (M3D) | résultats M3D
l3 longueur du vérin de cavage V3 |  |  |  |  | (°) | rad | (°) | (mm) | (mm) | g5 (°) | l3 (mm)
[5 empty] | 0 | 0 | 0 | 292.0274 | 0 | 0 | 0
L5= | 64 | mm |  |  | 3 | 0.05236 | 3 | 290.2313 | 1.7961 | 3 | 1.7961
l= | 46.6905 | mm |  |  | 6 | 0.10472 | 6 | 288.3596 | 3.6678 | 6 | 3.6678
p= | 34 | mm |  |  | 9 | 0.15708 | 9 | 286.416 | 5.6114 | 9 | 5.6114
n= | 6 | mm |  |  | 12 | 0.20944 | 12 | 284.4044 | 7.623 | 12 | 7.623
k= | 266 | mm |  |  | 15 | 0.2618 | 15 | 282.329 | 9.6984 | 15 | 9.6984
m= | 30 | mm |  |  | 18 | 0.31416 | 18 | 280.194 | 11.8334 | 18 | 11.8334
b'2= | 0.11488 | rad | 6.5819 | ° | 21 | 0.36652 | 21 | 278.0041 | 14.0233 | 21 | 14.0233
b5= | 0.81569 | rad | 46.7357 | ° | 24 | 0.41888 | 24 | 275.7639 | 16.2635 | 24 | 16.2635
l2= | 261.725 | mm |  |  | 27 | 0.47124 | 27 | 273.4785 | 18.5489 | 27 | 18.5489
[5 empty] | 30 | 0.5236 | 30 | 271.153 | 20.8744 | 30 | 20.8744
[5 empty] | 33 | 0.57596 | 33 | 268.793 | 23.2344 | 33 | 23.2344
[5 empty] | 36 | 0.62832 | 36 | 266.4039 | 25.6235 | 36 | 25.6235
[5 empty] | 39 | 0.68068 | 39 | 263.9918 | 28.0356 | 39 | 28.0356
[5 empty] | 42 | 0.73304 | 42 | 261.5625 | 30.4649 | 42 | 30.4649
[5 empty] | 45 | 0.7854 | 45 | 259.1225 | 32.9049 | 45 | 32.9049
[5 empty] | 48 | 0.83776 | 48 | 256.6781 | 35.3493 | 48 | 35.3493
[5 empty] | 51 | 0.89012 | 51 | 254.2361 | 37.7913 | 51 | 37.7913
[5 empty] | 54 | 0.94248 | 54 | 251.8034 | 40.224 | 54 | 40.224
[5 empty] | 57 | 0.99484 | 57 | 249.3868 | 42.6406 | 57 | 42.6406
[5 empty] | 60 | 1.0472 | 60 | 246.9937 | 45.0337 | 60 | 45.0337
[5 empty] | 63 | 1.0996 | 63 | 244.6314 | 47.396 | 63 | 47.396
[5 empty] | 66 | 1.1519 | 66 | 242.3074 | 49.72 | 66 | 49.72
[5 empty] | 69 | 1.2043 | 69 | 240.0292 | 51.9982 | 69 | 51.9982
[5 empty] | 72 | 1.2566 | 72 | 237.8044 | 54.223 | 72 | 54.223
[5 empty] | 75 | 1.309 | 75 | 235.6409 | 56.3865 | 75 | 56.3865
[5 empty] | 78 | 1.3614 | 78 | 233.5462 | 58.4812 | 78 | 58.4812
La course angulaire du balancier est comprise entre 0 et 78°
En conséquence la longueur du vérin de cavage est comprise entre 233,55 et 292,03 mm

## l3-g3
l3 | g3
(mm) | (°)
292.0274 | -55.344
290.2313 | -48.9432
288.3596 | -42.5808
286.416 | -36.3098
284.4044 | -30.1714
282.329 | -24.1944
280.194 | -18.3955
278.0041 | -12.7815
275.7639 | -7.3511
273.4785 | -2.0976
271.153 | 2.9896
268.793 | 7.9227
266.4039 | 12.7151
263.9918 | 17.38
261.5625 | 21.9304
259.1225 | 26.3784
256.6781 | 30.7351
254.2361 | 35.0109
251.8034 | 39.2152
249.3868 | 43.3566
246.9937 | 47.4427
244.6314 | 51.4808
242.3074 | 55.4774
240.0292 | 59.4385
237.8044 | 63.3698
235.6409 | 67.2767
233.5462 | 71.1643

## vitesses godet-triangle
[5 empty] | g5 |  | s | f |  | g3 |  | cos(g4-g3) | g4-g3 |  | g4 |  | a3 |  | (dg3/dt)/(dg5/dt) | dg5/dt |  |  | dg3/dt | v3
[5 empty] | (°) | (rad) | (mm) | (rad) | (°) | (rad) | (°) |  | (rad) | (°) | (rad) | (°) | (rad) | (°) |  | (°/s) | (rad/s) | (tr/min) | (rad/s) | (mm/s)
[5 empty] | 0 | 0 | 30 | 0 | 0 | -0.96593 | -55.344 | 0.78701 | 0.66484 | 38.0927 | -1.6308 | -93.4367 | 0.12857 | 7.3668 | 2.1333 | 78 | 1.3614 | 13 | 2.9042 | 45.6851
L3= | 48.54 | mm |  |  | 3 | 0.05236 | 30.0992 | 0.11151 | 6.3892 | -0.85422 | -48.9432 | 0.78548 | 0.66733 | 38.2351 | -1.5215 | -87.1783 | 0.13427 | 7.6931 | 2.1304 | 78 | 1.3614 | 13 | 2.9003 | 47.6969
L4= | 40 | mm |  |  | 6 | 0.10472 | 30.3947 | 0.22191 | 12.7148 | -0.74318 | -42.5808 | 0.78087 | 0.67473 | 38.6593 | -1.4179 | -81.2401 | 0.1397 | 8.0045 | 2.1082 | 78 | 1.3614 | 13 | 2.87 | 49.6152
L5= | 64 | mm |  |  | 9 | 0.15708 | 30.8801 | 0.33018 | 18.9181 | -0.63373 | -36.3098 | 0.77322 | 0.6869 | 39.3565 | -1.3206 | -75.6662 | 0.14486 | 8.3 | 2.0702 | 78 | 1.3614 | 13 | 2.8183 | 51.4345
h= | 34 | mm |  |  | 12 | 0.20944 | 31.5452 | 0.43545 | 24.9494 | -0.52659 | -30.1714 | 0.76252 | 0.70359 | 40.3129 | -1.2302 | -70.4843 | 0.14973 | 8.5788 | 2.0205 | 78 | 1.3614 | 13 | 2.7506 | 53.1495
a5= | 34 | mm |  |  | 15 | 0.2618 | 32.3773 | 0.53705 | 30.7708 | -0.42227 | -24.1944 | 0.74883 | 0.72451 | 41.5112 | -1.1468 | -65.7056 | 0.15429 | 8.84 | 1.9633 | 78 | 1.3614 | 13 | 2.6727 | 54.7546
l= | 46.6905 | mm |  |  | 18 | 0.31416 | 33.3617 | 0.63454 | 36.3566 | -0.32106 | -18.3955 | 0.73216 | 0.74931 | 42.9321 | -1.0704 | -61.3276 | 0.15852 | 9.0825 | 1.9023 | 78 | 1.3614 | 13 | 2.5897 | 56.2443
e= | 6 | mm |  |  | 21 | 0.36652 | 34.4827 | 0.72767 | 41.6924 | -0.22308 | -12.7815 | 0.71258 | 0.77763 | 44.5551 | -1.0007 | -57.3367 | 0.16241 | 9.3054 | 1.8405 | 78 | 1.3614 | 13 | 2.5056 | 57.6128
m= | 266 | mm |  |  | 24 | 0.41888 | 35.7246 | 0.81636 | 46.7742 | -0.1283 | -7.3511 | 0.69012 | 0.80914 | 46.3602 | -0.93744 | -53.7114 | 0.16594 | 9.5078 | 1.7802 | 78 | 1.3614 | 13 | 2.4234 | 58.8547
n= | 30 | mm |  |  | 27 | 0.47124 | 37.0721 | 0.90069 | 51.6056 | -0.03661 | -2.0976 | 0.66486 | 0.84349 | 48.3283 | -0.8801 | -50.4258 | 0.1691 | 9.6888 | 1.7228 | 78 | 1.3614 | 13 | 2.3454 | 59.9641
b5= | 0.81569 | rad | 46.7357 | ° | 30 | 0.5236 | 38.5105 | 0.9808 | 56.1957 | 0.052178 | 2.9896 | 0.63686 | 0.88037 | 50.4416 | -0.82819 | -47.452 | 0.17187 | 9.8473 | 1.6693 | 78 | 1.3614 | 13 | 2.2725 | 60.9355
b'2= | 0.11488 | rad | 6.5819 | ° | 33 | 0.57596 | 40.0263 | 1.0569 | 60.5575 | 0.13828 | 7.9227 | 0.60621 | 0.91951 | 52.6842 | -0.78124 | -44.7615 | 0.17423 | 9.9824 | 1.6202 | 78 | 1.3614 | 13 | 2.2056 | 61.7632
d= | 261.725 | mm |  |  | 36 | 0.62832 | 41.6072 | 1.1293 | 64.7062 | 0.22192 | 12.7151 | 0.57297 | 0.96067 | 55.0421 | -0.73875 | -42.327 | 0.17616 | 10.0932 | 1.5755 | 78 | 1.3614 | 13 | 2.1448 | 62.4416
[5 empty] | 39 | 0.68068 | 43.2419 | 1.1983 | 68.6578 | 0.30334 | 17.38 | 0.53726 | 1.0036 | 57.503 | -0.70028 | -40.1229 | 0.17765 | 10.1787 | 1.5352 | 78 | 1.3614 | 13 | 2.0899 | 62.9651
[5 empty] | 42 | 0.73304 | 44.9203 | 1.2641 | 72.4285 | 0.38276 | 21.9304 | 0.49915 | 1.0482 | 60.0562 | -0.66542 | -38.1258 | 0.17869 | 10.238 | 1.4991 | 78 | 1.3614 | 13 | 2.0408 | 63.3282
[5 empty] | 45 | 0.7854 | 46.6334 | 1.8146 | 103.9661 | 0.46039 | 26.3784 | 0.45876 | 1.0942 | 62.6928 | -0.63381 | -36.3144 | 0.17925 | 10.2703 | 1.4668 | 78 | 1.3614 | 13 | 1.9969 | 63.5255
[5 empty] | 48 | 0.83776 | 48.373 | 1.7542 | 100.5109 | 0.53643 | 30.7351 | 0.4162 | 1.1415 | 65.4051 | -0.60511 | -34.67 | 0.17933 | 10.2746 | 1.4382 | 78 | 1.3614 | 13 | 1.9579 | 63.5519
[5 empty] | 51 | 0.89012 | 50.1318 | 1.6963 | 97.1923 | 0.61106 | 35.0109 | 0.37158 | 1.1901 | 68.1867 | -0.57903 | -33.1758 | 0.1789 | 10.2501 | 1.4129 | 78 | 1.3614 | 13 | 1.9234 | 63.4023
[5 empty] | 54 | 0.94248 | 51.9034 | 1.6406 | 93.9974 | 0.68443 | 39.2152 | 0.32503 | 1.2397 | 71.0323 | -0.55531 | -31.8171 | 0.17796 | 10.1962 | 1.3905 | 78 | 1.3614 | 13 | 1.893 | 63.072
[5 empty] | 57 | 0.99484 | 53.6818 | 1.5868 | 90.9146 | 0.75671 | 43.3566 | 0.27668 | 1.2905 | 73.9379 | -0.53374 | -30.5813 | 0.17649 | 10.112 | 1.3708 | 78 | 1.3614 | 13 | 1.8662 | 62.5567
[5 empty] | 60 | 1.0472 | 55.4617 | 1.6069 | 92.0666 | 0.82803 | 47.4427 | 0.22665 | 1.3422 | 76.9 | -0.51413 | -29.4573 | 0.17448 | 9.9969 | 1.3537 | 78 | 1.3614 | 13 | 1.8428 | 61.8523
[5 empty] | 63 | 1.0996 | 57.2384 | 1.6573 | 94.9557 | 0.89851 | 51.4808 | 0.17509 | 1.3948 | 79.9163 | -0.49629 | -28.4354 | 0.17192 | 9.8505 | 1.3388 | 78 | 1.3614 | 13 | 1.8225 | 60.9552
[5 empty] | 66 | 1.1519 | 59.0075 | 1.7063 | 97.7614 | 0.96826 | 55.4774 | 0.12213 | 1.4484 | 82.985 | -0.4801 | -27.5076 | 0.16881 | 9.6722 | 1.326 | 78 | 1.3614 | 13 | 1.8051 | 59.8625
[5 empty] | 69 | 1.2043 | 60.765 | 1.7539 | 100.4913 | 1.0374 | 59.4385 | 0.067921 | 1.5028 | 86.1054 | -0.46543 | -26.6669 | 0.16514 | 9.4617 | 1.3151 | 78 | 1.3614 | 13 | 1.7903 | 58.5717
[5 empty] | 72 | 1.2566 | 62.5073 | 1.8003 | 103.1523 | 1.106 | 63.3698 | 0.012612 | 1.5582 | 89.2774 | -0.45217 | -25.9076 | 0.1609 | 9.2188 | 1.3061 | 78 | 1.3614 | 13 | 1.778 | 57.0813
[5 empty] | 75 | 1.309 | 64.231 | 1.8457 | 105.7506 | 1.1742 | 67.2767 | -0.043646 | 1.6145 | 92.5016 | -0.44026 | -25.2249 | 0.15609 | 8.9435 | 1.2988 | 78 | 1.3614 | 13 | 1.7681 | 55.3905
[5 empty] | 78 | 1.3614 | 65.9331 | 1.8901 | 108.2919 | 1.2421 | 71.1643 | -0.1007 | 1.6717 | 95.7795 | -0.42962 | -24.6151 | 0.15072 | 8.6357 | 1.2932 | 78 | 1.3614 | 13 | 1.7606 | 53.4993

## rapport vitesses g3-g5
|  |  |  | g5 |  | g3 |  | g4 |  | sin(g3+g4) | sing4 | r3 | r5
|  |  |  | (°) | (rad) | (rad) | (°) | (rad) | (°) |  |  | (mm) | (mm)
|  |  |  | 0 | 0 | -0.96593 | -55.344 | 1.6308 | 93.4367 | 0.61694 | 0.9982 | 30 | 64 | 2.1333
| L3= | 48.54 | mm | 3 | 0.05236 | -0.85422 | -48.9432 | 1.5215 | 87.1783 | 0.61889 | 0.99879 | 30.0774 | 64.0774 | 2.1304
| L2= | 34 | mm | 6 | 0.10472 | -0.74318 | -42.5808 | 1.4179 | 81.2401 | 0.62469 | 0.98834 | 30.6802 | 64.6802 | 2.1082
|  |  |  | 9 | 0.15708 | -0.63373 | -36.3098 | 1.3206 | 75.6662 | 0.63414 | 0.96887 | 31.7703 | 65.7703 | 2.0702
l |  |  |  | 12 | 0.20944 | -0.52659 | -30.1714 | 1.2302 | 70.4843 | 0.64696 | 0.94255 | 33.3176 | 67.3176 | 2.0205
|  |  |  | 15 | 0.2618 | -0.42227 | -24.1944 | 1.1468 | 65.7056 | 0.66277 | 0.91144 | 35.2964 | 69.2964 | 1.9633
|  |  |  | 18 | 0.31416 | -0.32106 | -18.3955 | 1.0704 | 61.3276 | 0.68113 | 0.87738 | 37.6829 | 71.6829 | 1.9023
| les valeurs de g3 et g4 sont celles de la feuille "vitesses godet-triangle" |  |  | 21 | 0.36652 | -0.22308 | -12.7815 | 1.0007 | 57.3367 | 0.7016 | 0.84186 | 40.4528 | 74.4528 | 1.8405
|  |  |  | 24 | 0.41888 | -0.1283 | -7.3511 | 0.93744 | 53.7114 | 0.72369 | 0.80605 | 43.5807 | 77.5807 | 1.7802
|  |  |  | 27 | 0.47124 | -0.03661 | -2.0976 | 0.8801 | 50.4258 | 0.74697 | 0.7708 | 47.0391 | 81.0391 | 1.7228
|  |  |  | 30 | 0.5236 | 0.052178 | 2.9896 | 0.82819 | 47.452 | 0.77098 | 0.73671 | 50.7976 | 84.7976 | 1.6693
|  |  |  | 33 | 0.57596 | 0.13828 | 7.9227 | 0.78124 | 44.7615 | 0.79531 | 0.70416 | 54.8232 | 88.8232 | 1.6202
|  |  |  | 36 | 0.62832 | 0.22192 | 12.7151 | 0.73875 | 42.327 | 0.81957 | 0.67336 | 59.0799 | 93.0799 | 1.5755
|  |  |  | 39 | 0.68068 | 0.30334 | 17.38 | 0.70028 | 40.1229 | 0.84342 | 0.64443 | 63.5284 | 97.5284 | 1.5352
|  |  |  | 42 | 0.73304 | 0.38276 | 21.9304 | 0.66542 | 38.1258 | 0.86652 | 0.61739 | 68.1266 | 102.1266 | 1.4991
|  |  |  | 45 | 0.7854 | 0.46039 | 26.3784 | 0.63381 | 36.3144 | 0.88856 | 0.59222 | 72.8293 | 106.8293 | 1.4668
|  |  |  | 48 | 0.83776 | 0.53643 | 30.7351 | 0.60511 | 34.67 | 0.90927 | 0.56885 | 77.5885 | 111.5885 | 1.4382
|  |  |  | 51 | 0.89012 | 0.61106 | 35.0109 | 0.57903 | 33.1758 | 0.9284 | 0.54721 | 82.3533 | 116.3533 | 1.4129
|  |  |  | 54 | 0.94248 | 0.68443 | 39.2152 | 0.55531 | 31.8171 | 0.9457 | 0.52721 | 87.0704 | 121.0704 | 1.3905
|  |  |  | 57 | 0.99484 | 0.75671 | 43.3566 | 0.53374 | 30.5813 | 0.96096 | 0.50876 | 91.6837 | 125.6837 | 1.3708
|  |  |  | 60 | 1.0472 | 0.82803 | 47.4427 | 0.51413 | 29.4573 | 0.97398 | 0.49177 | 96.1351 | 130.1351 | 1.3537
|  |  |  | 63 | 1.0996 | 0.89851 | 51.4808 | 0.49629 | 28.4354 | 0.98455 | 0.47617 | 100.3641 | 134.3641 | 1.3388
|  |  |  | 66 | 1.1519 | 0.96826 | 55.4774 | 0.4801 | 27.5076 | 0.99251 | 0.46187 | 104.3086 | 138.3086 | 1.326
|  |  |  | 69 | 1.2043 | 1.0374 | 59.4385 | 0.46543 | 26.6669 | 0.99769 | 0.4488 | 107.9046 | 141.9046 | 1.3151
|  |  |  | 72 | 1.2566 | 1.106 | 63.3698 | 0.45217 | 25.9076 | 0.99992 | 0.43692 | 111.0868 | 145.0868 | 1.3061
|  |  |  | 75 | 1.309 | 1.1742 | 67.2767 | 0.44026 | 25.2249 | 0.99905 | 0.42617 | 113.7891 | 147.7891 | 1.2988
|  |  |  | 78 | 1.3614 | 1.2421 | 71.1643 | 0.42962 | 24.6151 | 0.99492 | 0.41652 | 115.9444 | 149.9444 | 1.2932

## g3=f(g5)
L2= | 300 | mm | g5 |  | k1 | k2 | k3 | k1^2 | k2^2 | k3^2 | k3-k2 | k1^2+k2^2-k3^2 | g3
k= | 266 | mm | (°) | (rad) | [8 empty] | (rad) | (°)
L3= | 48.54 | mm | 0 | 0 | 0 | -2912.4 | 1656.1316 | 0 | 8482073.76 | 2742771.8765 | 4568.5316 | 5739301.8835 | -0.96593 | -55.344
L4= | 40 | mm | 3 | 0.05236 | -325.1696 | -2903.8851 | 1662.0959 | 105735.2535 | 8432548.8771 | 2762562.6636 | 4565.981 | 5775721.467 | -0.85422 | -48.9432
L5= | 64 | mm | 6 | 0.10472 | -649.4479 | -2878.3639 | 1679.9723 | 421782.5562 | 8284978.6173 | 2822306.9669 | 4558.3362 | 5884454.2067 | -0.74318 | -42.5808
L2-k= | 34 | mm | 9 | 0.15708 | -971.9461 | -2835.9062 | 1709.7119 | 944679.228 | 8042363.8772 | 2923114.9237 | 4545.6181 | 6063928.1815 | -0.63373 | -36.3098
|  |  | 12 | 0.20944 | -1291.7803 | -2776.6284 | 1751.2332 | 1668696.3033 | 7709665.3887 | 3066817.8665 | 4527.8617 | 6311543.8255 | -0.52659 | -30.1714
|  |  | 15 | 0.2618 | -1608.0738 | -2700.6931 | 1804.4224 | 2585901.2996 | 7293743.0574 | 3255940.212 | 4505.1155 | 6623704.1451 | -0.42227 | -24.1944
|  |  | 18 | 0.31416 | -1919.9597 | -2608.3083 | 1869.1336 | 3686245.1271 | 6803271.9923 | 3493660.5682 | 4477.4419 | 6995856.5512 | -0.32106 | -18.3955
|  |  | 21 | 0.36652 | -2226.5831 | -2499.7272 | 1945.1896 | 4957672.1884 | 6248636.1718 | 3783762.5173 | 4444.9168 | 7422545.843 | -0.22308 | -12.7815
|  |  | 24 | 0.41888 | -2527.1036 | -2375.2476 | 2032.3818 | 6386252.4627 | 5641800.9418 | 4130575.6523 | 4407.6293 | 7897477.7522 | -0.1283 | -7.3511
|  |  | 27 | 0.47124 | -2820.6975 | -2235.2105 | 2130.4712 | 7956334.1255 | 4996165.7807 | 4538907.5627 | 4365.6817 | 8413592.3435 | -0.03661 | -2.0976
|  |  | 30 | 0.5236 | -3106.56 | -2079.9998 | 2239.189 | 9650715.0336 | 4326398.9881 | 5013967.5691 | 4319.1888 | 8963146.4526 | 0.052178 | 2.9896
|  |  | 33 | 0.57596 | -3383.9077 | -1910.0409 | 2358.2373 | 11450831.1951 | 3648256.1599 | 5561283.1079 | 4268.2782 | 9537804.2471 | 0.13828 | 7.9227
|  |  | 36 | 0.62832 | -3651.9803 | -1725.7997 | 2487.2896 | 13336960.1607 | 2978384.4944 | 6186609.7556 | 4213.0893 | 10128734.8994 | 0.22192 | 12.7151
|  |  | 39 | 0.68068 | -3910.0431 | -1527.7811 | 2625.9924 | 15288437.1067 | 2334115.1386 | 6895835.9574 | 4153.7735 | 10726716.2878 | 0.30334 | 17.38
|  |  | 42 | 0.73304 | -4157.3888 | -1316.528 | 2773.9653 | 17283881.2434 | 1733245.917 | 7694883.5939 | 4090.4933 | 11322243.5665 | 0.38276 | 21.9304
|  |  | 45 | 0.7854 | -4393.3393 | -1092.6193 | 2930.8029 | 19301430.0672 | 1193816.9005 | 8589605.5699 | 4023.4222 | 11905641.3978 | 0.46039 | 26.3784
|  |  | 48 | 0.83776 | -4617.248 | -856.6688 | 3096.0752 | 21318978.891 | 733881.3523 | 9585681.651 | 3952.744 | 12467178.5923 | 0.53643 | 30.7351
|  |  | 51 | 0.89012 | -4828.5011 | -609.3231 | 3269.3293 | 23314423.0277 | 371274.65 | 10688513.7982 | 3878.6524 | 12997183.8795 | 0.61106 | 35.0109
|  |  | 54 | 0.94248 | -5026.5197 | -351.2603 | 3450.0902 | 25265899.9737 | 123383.8031 | 11903122.2641 | 3801.3505 | 13486161.5127 | 0.68443 | 39.2152
|  |  | 57 | 0.99484 | -5210.7609 | -83.1877 | 3637.8625 | 27152028.9393 | 6920.1903 | 13234043.7116 | 3721.0502 | 13924905.418 | 0.75671 | 43.3566
|  |  | 60 | 1.0472 | -5380.7198 | 194.16 | 3832.1316 | 28952145.1008 | 37698.1056 | 14685232.5997 | 3637.9716 | 14304610.6067 | 0.82803 | 47.4427
|  |  | 63 | 1.0996 | -5535.9305 | 480.0225 | 4032.3649 | 30646526.0089 | 230421.6449 | 16259967.0507 | 3552.3424 | 14616980.603 | 0.89851 | 51.4808
|  |  | 66 | 1.1519 | -5675.9676 | 773.6164 | 4238.0137 | 32216607.6717 | 598482.3779 | 17960760.37 | 3464.3973 | 14854329.6796 | 0.96826 | 55.4774
|  |  | 69 | 1.2043 | -5800.4472 | 1074.1369 | 4448.5143 | 33645187.946 | 1153770.1343 | 19789279.3312 | 3374.3774 | 15009678.7491 | 1.0374 | 59.4385
|  |  | 72 | 1.2566 | -5909.0283 | 1380.7603 | 4663.2896 | 34916615.0073 | 1906499.0942 | 21746270.271 | 3282.5293 | 15076843.8305 | 1.106 | 63.3698
|  |  | 75 | 1.309 | -6001.4131 | 1692.6462 | 4881.7511 | 36016958.8348 | 2865051.2074 | 23831493.9558 | 3189.1049 | 15050516.0864 | 1.1742 | 67.2767
|  |  | 78 | 1.3614 | -6077.3484 | 2008.9397 | 5103.2999 | 36934163.8311 | 4035838.7807 | 26043670.0894 | 3094.3602 | 14926332.5224 | 1.2421 | 71.1643